## 遥测
点号 | 名称 | RTUID | 设备名称 | 设备编码 | 标准点编码 | 第三方测点名称 | 是否存储 | 数据类型 | 系数 | 映射类型 | 映射解析 | 是否电度量 | 是否遥控 | 遥控点号 | 单位 | 设备类型 | 设备型号 | 数据类型 | 是否上传 | 是否显示 | 测点类型
0 | #1箱变-Uab1 | 11 | #1箱变 | {.deviceCode} | XB001 |  | 0 | 4字节有符号_高位高字节 | 0.1 | +& | 1.告警;2.故障;3.告知 | 0 | 0 |  | ℃ | 箱变 | SCB11-1000/10.5 | 浮点型 | 1 | 1 | YC
1 | #1箱变-Ubc1 | 11 | #1箱变 |  | XB002 |  | 0 | 4字节有符号_高位高字节 | 0.1 | -& | 1.q;2.e障;3.w | 0 | 0 |  |  | 箱变 | SCB11-1000/10.5 | 浮点型 | 1 | 1 | YC
2 | #1箱变-Uca1 | 11 | #1箱变 |  | XB003 |  | 0 | 4字节有符号_高位高字节 | 0.1 |  |  | 1 | 0 |  |  | 箱变 | SCB11-1000/10.5 | 浮点型 | 1 | 1 | YC
3 | #10-逆变器功率因数 | 22 | #10 |  | NB013 |  | 0 | 4字节有符号_高位高字节 | 0.1 |  |  | 0 | 0 |  | kW | 组串式逆变器 | SPI50K-BHV | 浮点型 | 1 | 1 | YC
4 | #10-逆变器电网频率 | 22 | #10 |  | NB014 |  | 0 | 4字节有符号_高位高字节 | 0.1 |  |  | 0 | 0 |  | kW | 组串式逆变器 | SPI50K-BHV | 浮点型 | 1 | 1 | YC
5 | #10-逆变器并网有功功率 | 22 | #10 |  | NB018 |  | 0 | 4字节有符号_高位高字节 | 0.1 |  |  | 0 | 0 |  | kW | 组串式逆变器 | SPI50K-BHV | 浮点型 | 1 | 1 | YC
6 | #10-逆变器并网无功功率 | 22 | #10 |  | NB022 |  | 0 | 4字节有符号_高位高字节 | 0.1 |  |  | 0 | 0 |  | kW | 组串式逆变器 | SPI50K-BHV | 浮点型 | 1 | 1 | YC
7 | #10-总视在功率 | 22 | #10 |  | NB026 |  | 0 | 4字节有符号_高位高字节 | 0.1 |  |  | 0 | 0 |  | kW | 组串式逆变器 | SPI50K-BHV | 浮点型 | 1 | 1 | YC
8 | #10-逆变器逆变器机柜温度 | 22 | #10 |  | NB027 |  | 0 | 4字节有符号_高位高字节 | 0.1 |  |  | 0 | 0 |  | kW | 组串式逆变器 | SPI50K-BHV | 浮点型 | 1 | 1 | YC
9 | #10-逆变器日累计发电量 | 22 | #10 |  | NB031 |  | 0 | 4字节有符号_高位高字节 | 0.1 |  |  | 0 | 0 |  | kW | 组串式逆变器 | SPI50K-BHV | 浮点型 | 1 | 1 | YC
10 | #10-逆变器总累计发电量 | 22 | #10 |  | NB034 |  | 0 | 4字节有符号_高位高字节 | 0.1 |  |  | 0 | 0 |  | kW | 组串式逆变器 | SPI50K-BHV | 浮点型 | 1 | 1 | YC
11 | #10-IEC状态 | 22 | #10 |  | NB037 |  | 0 | 4字节有符号_高位高字节 | 0.1 |  |  | 0 | 0 |  | kW | 组串式逆变器 | SPI50K-BHV | 字符串 | 1 | 1 | Event
12 | #10-直流电压1 | 22 | #10 |  | NB038 |  | 0 | 4字节有符号_高位高字节 | 0.1 |  |  | 0 | 0 |  | kW | 组串式逆变器 | SPI50K-BHV | 浮点型 | 1 | 1 | YC
说明：这个是测试说明是否影响编码生成的

## 遥信
点号 | 测点名称 | RTUID | 设备名称 | 设备编码 | 点编码 | 是否存储 | 数据类型 | 映射类型 | 映射解析 | 是否遥控 | 遥控点号 | 设备类型 | 设备型号 | 数据类型 | 是否上传 | 是否显示 | 测点类型
0 | #1箱变-箱变低压断路器远控 | 11 | #1箱变 | {.deviceCode} | XB030+1 | 0 | 4字节有符号_高位高字节 |  | 1.1;2.5;3.10 | 0 |  | 箱变 | SCB11-1000/10.5 | 浮点型 | 1 | 1 | YX
1 | #1箱变-箱变#高压负荷开关分 | 11 | #1箱变 |  | XB030+10 | 0 | 4字节有符号_高位高字节 | + | 1.1;2.5;3.10 | 0 |  | 箱变 | SCB11-1000/10.5 | 浮点型 | 1 | 1 | YX
2 | #1箱变-箱变高压隔离开关合 | 11 | #1箱变 |  | XB030+11 | 0 | 4字节有符号_高位高字节 |  |  | 0 |  | 箱变 | SCB11-1000/10.5 | 浮点型 | 1 | 1 | YX
172 | #11-逆变器_试用期临近 | 23 | #11 |  | NB035+32 | 0 | 4字节有符号_高位高字节 |  |  | 0 |  | 组串式逆变器 | SPI50K-BHV | 浮点型 | 1 | 1 | YX
173 | #11-逆变器_MPPT1过压 | 23 | #11 |  | NB035+33 | 0 | 4字节有符号_高位高字节 |  |  | 0 |  | 组串式逆变器 | SPI50K-BHV | 浮点型 | 1 | 1 | YX
174 | #11-逆变器_MPPT2过压 | 23 | #11 |  | NB035+34 | 0 | 4字节有符号_高位高字节 |  |  | 0 |  | 组串式逆变器 | SPI50K-BHV | 浮点型 | 1 | 1 | YX

## 电度
点号 | 测点名称 | RTUID | 设备名称 | 设备编码 | 点编码 | 是否存储 | 数据类型 | 系数 | 单位 | 设备类型 | 设备型号 | 数据类型 | 是否上传 | 是否显示 | 测点类型
2 | 正向有功总电量 | 23 | 协水线主表 | {.deviceCode} | DN001 | 0 | 4字节有符号_高位高字节 | 1 | kwh | 电能采集 | DTSD341 | 浮点型 | 1 | 1 | YM
4 | 反向有功总电量 | 23 | 协水线主表 |  | DN002 | 0 | 5字节有符号_高位高字节 | 1 | kwh | 电能采集 | DTSD341 | 浮点型 | 1 | 1 | YM
6 | 正向无功总电量 | 23 | 协水线主表 |  | DN003 | 0 | 6字节有符号_高位高字节 | 1 | kwh | 电能采集 | DTSD341 | 浮点型 | 1 | 1 | YM
8 | 反向无功总电量 | 23 | 协水线主表 |  | DN004 | 0 | 7字节有符号_高位高字节 | 1 | kwh | 电能采集 | DTSD341 | 浮点型 | 1 | 1 | YM

## 模板建点
RTUID | 模板名称 | 设备名称 | 遥测点号起始地址 | 遥信点号起始地址 | 遥脉点号起始地址 | 设备编码 | 设备类型 | 设备型号
11 | 采集器模板demo | #10 |  |  |  |  | 组串式逆变器 | SPI50K-BHV

## 104终端
RTUID | 通道ID | 名称 | 地址 | 连接方式 | 总召唤周期(秒) | 电度召唤周期(秒)
11 | 11 | #1箱变 | 1 | 长连接 | 1800 | 1800
12 | 12 | 10kV聚合线 | 1 | 长连接 | 1800 | 1800
13 | 13 | #1 | 1 | 长连接 | 1800 | 1800
14 | 14 | #2 | 1 | 长连接 | 1800 | 1800
15 | 15 | #3 | 1 | 长连接 | 1800 | 1800
16 | 16 | #4 | 1 | 长连接 | 1800 | 1800
17 | 17 | #5 | 1 | 长连接 | 1800 | 1800
18 | 18 | #6 | 1 | 长连接 | 1800 | 1800
19 | 19 | #7 | 1 | 长连接 | 1800 | 1800
20 | 20 | #8 | 1 | 长连接 | 1800 | 1800
21 | 21 | #9 | 1 | 长连接 | 1800 | 1800
22 | 22 | #10 | 1 | 长连接 | 1800 | 1800
23 | 23 | #11 | 1 | 长连接 | 1800 | 1800

## MODBUS终端
RTUID | 通道ID | 地址 | 名称 | 遥测召唤类型 | 遥测召唤结束点号 | 遥信召唤类型 | 遥信召唤结束点号 | 电度召唤类型 | 电度召唤结束点号 | 是否大端 | 负数处理方式 | 发送间隔(毫秒) | 控合参数 | 控分参数 | 遥调功能码 | 遥控供能码 | 报文超时时间(毫秒)

## 通道
通道ID | 通信设备 | 通信规约 | 本机IP | 本机端口 | 对端IP | 对端端口 | 串口号 | 波特率 | 数据位 | 停止位 | 校验方式
11 | TCP客户端 | 104规约 |  |  | 10.10.24.26 | 2404
12 | TCP客户端 | 104规约 |  |  | 10.10.24.26 | 2405
13 | TCP客户端 | 104规约 |  |  | 10.10.24.26 | 2406
14 | TCP客户端 | 104规约 |  |  | 10.10.24.26 | 2407
15 | TCP客户端 | 104规约 |  |  | 10.10.24.26 | 2408
16 | TCP客户端 | 104规约 |  |  | 10.10.24.26 | 2409
17 | TCP客户端 | 104规约 |  |  | 10.10.24.26 | 2410
18 | TCP客户端 | 104规约 |  |  | 10.10.24.26 | 2411
19 | TCP客户端 | 104规约 |  |  | 10.10.24.26 | 2412
20 | TCP客户端 | 104规约 |  |  | 10.10.24.26 | 2413
21 | TCP客户端 | 104规约 |  |  | 10.10.24.26 | 2414
22 | TCP客户端 | 104规约 |  |  | 10.10.24.26 | 2415
23 | TCP客户端 | 104规约 |  |  | 10.10.24.26 | 2416

## 全场配置信息
数据源设备编码 | 采集服务设备编码 | 传输服务设备编码 | 全场信息汇总设备编码
M701M3-1 | M701M2-1 | M701M1-1 | M801M1-1

## STAT配置信息
主站IP | 主站端口 | 用户名 | 密码 | 客户端ID
10010

## VPVP配置信息
主站IP | 主站端口 | 用户名 | 密码 | 客户端ID
7654

## MQ配置信息
主站IP | 主站端口 | 用户名 | 密码 | 客户端ID
1883

## EVENTHUB配置信息
连接串 | 名称 | 分割关键字 | 特权数量 | 特权关键字1 | 特权关键字值1 | 特权关键字2 | 特权关键字值2 | 特权关键字3 | 特权关键字值3 | 特权关键字4 | 特权关键字值4 | 特权关键字5 | 特权关键字值5
| cnerealtimeeh |  | 1 | StationCode

## KAFKA配置信息
Broker信息 | 实时数据主题名称 | 补发数据主题名称 | 用户名 | 密码 | 分割值 | 电站编号
10.10.15.84:9092 | event-current-data-kafka | event-history-data | kafkaroot | pfBkP4wqtfEGkvYsH2Cyzy5BkX36CBeVrmbYraSanA= | 0

## FTP配置信息
主站IP | 用户名 | 密码
ftp:// | cne | cne

## MYSQLDB配置信息
连接url | 用户名 | 密码 | 数据库名 | yx起始地址 | yc起始地址 | ym起始地址
root

## ACJD配置信息
Url | Accesstoken路径 | 应用ID | 应用密钥 | 电站编号 | 电站单元
http://47.111.13.118 | /api/auth/accessToken | d796d8d964c34d16bd2c856ae0bc9cda | 0108996d0fc447f5866c6d7681ca03e7 | hzjianx01 | hangzhoujianxgf

## AACSV配置信息
CSV文件路径 | 时间戳列 | 三方设备编号列 | 数据开始列 | 三方设备编号在文件名区块 | 三方设备编号在文件名分割符 | 是否有文件头 | 解析后的操作(删除/备份后删除/不删除)
| 1 | 2 | 3 | 0 |  | 有 | 备份后删除

## 设备多编码配置
设备编码数 | 设备编码 | 设备编码1 | 设备编码2 | 设备编码3 | 设备编码4 | 设备编码5

## 接收采集器列表
采集器名称

## 采集器信息
采集器类型 | 采集器名称 | 正向隔离IP | 正向隔离端口 | 本地监听端口 | 采集器机器名 | 采集器IP | 采集器软件版本 | 采集器配置版本 | 采集器版本 | 采集器密码
三区传输采集器 | 测试采集器 |  |  |  | zhaoyu | 127.0.0.1 | 13 | 14 | 16 | 123456