## 遥测
点号 | 名称 | 点编码 | 是否存储 | 系数 | 数据类型 | 映射类型 | 映射解析 | 是否电度量 | 是否遥控 | 遥控点号 | 单位 | 数据类型 | 是否上传 | 是否显示 | 测点类型
0 | 1#箱-1#PCS温度 | XB001 | 0 | 1 | 4字节有符号_高位高字节 | + | 1.告警;2.故障;3.告知 | 1 | 1 | 3 | ℃ | 浮点型 | 1 | 1 | YC
1 | 1#箱-1#PCS湿度 | XB002 | 0 | 1 | 4字节有符号_高位高字节 |  |  | 1 | 1 | 2 |  | 浮点型 | 1 | 1 | YC
2 | 1#箱-1#PCS电池路数 | XB003 | 0 | 1 | 4字节有符号_高位高字节 |  |  | 0 | 0 |  |  | 浮点型 | 1 | 1 | YC
3 | 1#箱-1#PCS电压 | NB013 | 0 | 1 | 4字节有符号_高位高字节 |  |  | 0 | 0 |  | V | 浮点型 | 1 | 1 | YC
4 | 1#箱-1#PCS频率 | NB014 | 0 | 1 | 4字节有符号_高位高字节 |  |  | 0 | 0 |  | Hz | 浮点型 | 1 | 1 | YC
5 | 1#箱-1#PCS海拔 | NB018 | 0 | 1 | 4字节有符号_高位高字节 |  |  | 1 | 0 |  | m | 浮点型 | 1 | 1 | YC
6 | 1#箱-1#PCSEPO告警 | NB022 | 0 | 1 | 4字节有符号_高位高字节 |  |  | 0 | 0 |  |  | 浮点型 | 1 | 1 | YC
7 | 1#箱-1#PCS恒流模式电流 | NB026 | 0 | 1 | 4字节有符号_高位高字节 |  |  | 0 | 0 |  | A | 浮点型 | 1 | 1 | YC
8 | 1#箱-1#PCS恒压模式限制电流 | NB027 | 0 | 1 | 4字节有符号_高位高字节 |  |  | 0 | 0 |  | A | 浮点型 | 1 | 1 | YC
9 | 1#箱-1#PCS恒压模式电压 | NB031 | 0 | 1 | 4字节有符号_高位高字节 |  |  | 0 | 0 |  | V | 浮点型 | 1 | 1 | YC
10 | 1#箱-1#PCS恒功率模式功率（DC） | NB034 | 0 | 1 | 4字节有符号_高位高字节 |  |  | 0 | 0 |  | kW | 浮点型 | 1 | 1 | YC
11 | 1#箱-1#PCS恒功率模式功率（AC） | NB037 | 0 | 1 | 4字节有符号_高位高字节 |  |  | 0 | 0 |  | kW | 字符串 | 1 | 1 | Event
12 | 1#箱-1#PCS模块功率因数 | NB038 | 0 | 1 | 4字节有符号_高位高字节 |  |  | 0 | 0 |  |  | 浮点型 | 1 | 1 | YC

## 遥信
点号 | 测点名称 | 点编码 | 是否存储 | 数据类型 | 映射类型 | 映射解析 | 是否遥控 | 遥控点号
0 | 1箱1PCS通讯状态 | XB030+1 | 0 | 4字节有符号_高位高字节 | + | 1.告警;2.故障;3.告知 | 1 | 1
1 | 1箱1PCS输入侧及级故障 | XB030+10 | 0 | 4字节有符号_高位高字节 |  |  | 0
2 | 1箱1PCS级故障及直流侧故障 | XB030+11 | 0 | 4字节有符号_高位高字节 |  |  | 0
3 | 1箱1PCS开关机状态 | NB035+32 | 0 | 4字节有符号_高位高字节 |  |  | 0
4 | 1箱1PCS输入侧缺相 | NB035+33 | 0 | 4字节有符号_高位高字节 |  |  | 0
5 | 1箱1PCS输入侧频率异常 | NB035+34 | 0 | 4字节有符号_高位高字节 |  |  | 0
6 | 1箱1PCS输入侧欠压 |  | 0 | 4字节有符号_高位高字节 |  |  | 0
7 | 1箱1PCS输入侧过压 |  | 0 | 4字节有符号_高位高字节 |  |  | 0
8 | 1箱1PCS输入侧掉电 |  | 0 | 4字节有符号_高位高字节 |  |  | 0
9 | 1箱1PCS急停告警 |  | 0 | 4字节有符号_高位高字节 |  |  | 0
10 | 1箱1PCS门磁异常告警 |  | 0 | 4字节有符号_高位高字节 |  |  | 0
11 | 1箱1PCS防雷器故障 |  | 0 | 4字节有符号_高位高字节 |  |  | 0
12 | 1箱1PCS交流接触器反馈异常 |  | 0 | 4字节有符号_高位高字节 |  |  | 0

## 电度
点号 | 测点名称 | 点编码 | 是否存储 | 系数 | 数据类型 | 单位
0 | 储能电表当前正向有功总电量 | DN001 | 1 | 1 | 4字节有符号_高位高字节 | kWh
1 | 储能电表当前正向无功总电量 | DN002 | 1 | 1 | 4字节有符号_高位高字节 | kWh
2 | 储能电表当前反向无功总电量 | DN003 | 1 | 1 | 4字节有符号_高位高字节 | kWh
3 | 储能电表当前反向有功总电量 | DN004 | 1 | 1 | 4字节有符号_高位高字节 | kWh
4 | 1-1PCS正向有功电能 |  | 1 | 1 | 4字节有符号_高位高字节 | kWh
5 | 1-1PCS反向有功电能 |  | 1 | 1 | 4字节有符号_高位高字节 | kWh
6 | 1-1PCS正向无功电能 |  | 1 | 1 | 4字节有符号_高位高字节 | kWh
7 | 1-1PCS反向无功电能 |  | 1 | 1 | 4字节有符号_高位高字节 | kWh
8 | 2-1PCS正向有功电能 |  | 1 | 1 | 4字节有符号_高位高字节 | kWh
9 | 2-1PCS反向有功电能 |  | 1 | 1 | 4字节有符号_高位高字节 | kWh
10 | 2-1PCS正向无功电能 |  | 1 | 1 | 4字节有符号_高位高字节 | kWh
11 | 2-1PCS反向无功电能 |  | 1 | 1 | 4字节有符号_高位高字节 | kWh
12 | 3-1PCS正向有功电能 |  | 1 | 1 | 4字节有符号_高位高字节 | kWh